## Sheet1
VSWR ダイアモンド CP-6S ＋ IC-7300
ラジアル長 5cm短縮 on 2018/4/23 |  |  |  |  | ラジアル長調整後 on 2018/4/23 |  |  | 【参考】 λ/4 ワイヤーダイポール on 2018/4/22 |  |  | ラジアル調整後 on 2018/4/23
MHz | VSWR |  |  |  | MHz | VSWR |  | MHz | VSWR |  | MHz | VSWR
3.5 | >3 |  |  |  | 7 | >3 |  | 7 | 1.4 |  | 21 | 2
3.505 | >3 |  |  |  | 7.01 | >3 |  | 7.01 | 1.35 |  | 21.02 | 1.85
3.51 | >3 |  |  |  | 7.02 | >3 |  | 7.02 | 1.3 |  | 21.04 | 1.7
3.515 | >3 |  |  |  | 7.03 | >3 |  | 7.03 | 1.25 |  | 21.06 | 1.5
3.52 | >3 |  |  |  | 7.04 | 2.9 |  | 7.04 | 1.25 |  | 21.08 | 1.4
3.525 | 3 |  |  |  | 7.05 | 2.6 |  | 7.05 | 1.25 |  | 21.1 | 1.3
3.53 | 2.6 |  |  |  | 7.06 | 2.5 |  | 7.06 | 1.25 |  | 21.12 | 1.2
3.535 | 2 |  |  |  | 7.07 | 2.1 |  | 7.07 | 1.25 |  | 21.14 | 1.1
3.54 | 1.7 |  |  |  | 7.08 | 1.9 |  | 7.08 | 1.2 |  | 21.16 | 1.05 | VSWR min.
3.545 | 1.4 |  |  |  | 7.09 | 1.7 |  | 7.09 | 1.15 | VSWR min. | 21.18 | 1.1
3.55 | 1.1 |  |  |  | 7.1 | 1.5 |  | 7.1 | 1.2 |  | 21.2 | 1.2
3.555 | 1 | VSWR min. |  |  | 7.11 | 1.35 |  | 7.11 | 1.25 |  | 21.22 | 1.3
3.56 | 1.2 |  |  |  | 7.12 | 1.3 | VSWR min. | 7.12 | 1.25 |  | 21.24 | 1.35
3.565 | 1.5 |  |  |  | 7.13 | 1.4 |  | 7.13 | 1.3 |  | 21.26 | 1.5
3.57 | 1.8 |  |  |  | 7.14 | 1.5 |  | 7.14 | 1.4 |  | 21.28 | 1.6
3.575 | 2.2 |  |  |  | 7.15 | 1.8 |  | 7.15 | 1.45 |  | 21.3 | 1.75
[5 empty] | 7.16 | 2.1 |  | 7.16 | 1.5 |  | 21.32 | 1.8
[5 empty] | 7.17 | 2.55 |  | 7.17 | 1.6 |  | 21.34 | 2
[5 empty] | 7.18 | 2.9 |  | 7.18 | 1.65 |  | 21.36 | 2.1
[5 empty] | 7.19 | 3 |  | 7.19 | 1.7 |  | 21.38 | 2.2
[5 empty] | 7.2 | >3 |  | 7.2 | 1.8 |  | 21.4 | 2.3
[11 empty] | 21.42 | 2.6
ラジアル調整後 on 2018/4/23 |  |  |  |  | ラジアル長調整後 on 2018/4/23 |  |  | ラジアル調整後 on 2018/4/22 |  |  | 21.44 | 2.65
MHz | VSWR |  |  |  | MHz | VSWR |  | MHz | VSWR |  | 21.45 | 2.7
14 | >3 |  |  |  | 28 | 2.6 |  | 50 | 1.8
14.02 | >3 |  |  |  | 28.1 | 2.1 |  | 50.2 | 1.7
14.04 | >3 |  |  |  | 28.2 | 1.8 |  | 50.4 | 1.65
14.06 | >3 |  |  |  | 28.3 | 1.5 |  | 50.6 | 1.5
14.08 | 3 |  |  |  | 28.4 | 1.3 |  | 50.8 | 1.35
14.1 | 2.8 |  |  |  | 28.5 | 1.15 | VSWR min. | 51 | 1.3 | VSWR min.
14.12 | 2.6 |  |  |  | 28.6 | 1.2 |  | 51.2 | 1.35
14.14 | 2.2 |  |  |  | 28.7 | 1.3 |  | 51.4 | 1.45
14.16 | 1.8 |  |  |  | 28.8 | 1.5 |  | 51.6 | 1.5
14.18 | 1.7 |  |  |  | 28.9 | 1.8 |  | 51.8 | 1.55
14.2 | 1.5 |  |  |  | 29 | 2 |  | 52 | 1.6
14.22 | 1.4 | VSWR min. |  |  | 29.1 | 2.2 |  | 52.2 | 1.6
14.24 | 1.4 | VSWR min. |  |  | 29.2 | 2.6 |  | 52.4 | 1.6
14.26 | 1.5 |  |  |  | 29.3 | 2.9 |  | 52.6 | 1.65
14.28 | 1.7 |  |  |  | 29.4 | 3 |  | 52.8 | 1.65
14.3 | 1.7 |  |  |  | 29.5 | >3 |  | 53 | 1.65
14.32 | 2.2 |  |  |  | 29.6 | >3 |  | 53.2 | 1.65
14.35 | 2.9 |  |  |  | 29.7 | >3 |  | 53.4 | 1.65
[8 empty] | 53.6 | 1.65
[8 empty] | 53.8 | 1.7
[8 empty] | 54 | 1.7
Previous
ラジアル標準長 |  | ラジアル長調整後
MHz | VSWR | MHz | VSWR
3.501 | 3 | 3.501 | 7
3.51 | 1.8
3.52 | 1.6
|  | 3.522 | 3.5 | AutoTuneの下限
3.53 | 2.7
|  | 3.535 | 2.1
3.54 | 4.5
|  | 3.547 | 1.5 | VSWR min.
3.55 | 8
3.56 | 10
3.57 | 10 | 3.57 | 4.5 | AutoTuneの上限
3.574 | 10 | 3.574 | 5
デフォルトでは電信帯しか実用にならないf特だった。VSWR min.が3.52MHzなので40KHz上げたい。 取説によればラジアル長は「10KHzあたり35mm」と。 しかるに3.5MHz用の標準長(Note)540mmを35 x 4 = 140mm短縮し、400mmにすればいいはず・・・やったところ上がりすぎてしまった。 結果的に、標準長から70mm短縮して470mmが最良長だった。「10KHzあたり18mm」ということになりそうだ。 Note： 標準長とは、ラジアルコイル部のパイプの先端に細いパイプを差し込んで延長する、その延長部の長さをいう。
ラジアル標準長 |  | ラジアル長調整なし
MHz | VSWR
7.001 | 4
7.035 | 3.3 | AutoTuneの下限
7.1 | 1.28
7.115 | 1.1 | VSWR min.
7.199 | 1.8
ラジアル標準長 |  | ラジアル長調整なし
MHz | VSWR
14.001 | 2.6
14.15 | 1.01
14.158 | 1 | VSWR min.
14.17 | 1.05
14.2 | 1.3
14.349 | 3.2
ラジアル標準長 |  | ラジアル長調整なし
MHz | VSWR
21.001 | 2.5
21.1 | 1.6
21.2 | 1.2
21.217 | 1.2 | VSWR min.
21.3 | 1.4
21.449 | 2.4
ラジアル標準長 |  | ラジアル長調整なし
MHz | VSWR
28.001 | 4
28.2 | 3.6
28.4 | 3.2
28.6 | 2.8
28.8 | 2.2
28.9 | 1.8
29 | 1.55
29.1 | 1.3
29.2 | 1.1
29.209 | 1.08 | VSWR min.
29.3 | 1.25
29.699 | 2.5
ラジアル標準長 |  | ラジアル長調整なし
MHz | VSWR
50.001 | 1.35
51 | 1.41
52 | 1.25
53 | 1.11
53.531 | 1.01 | VSWR min.
53.399 | 1.11
Note: バンドエッジは、オフバンドしないだけ内側のfで測定。